## L4N-24VDimmer BOM
Designator | Quantity | MPN | Package | Value | Manufacturer | JLCPCB Part # | Comment
C2, C3, C6, C9, C122, C123, C124, C132, C136, C156 | 10 |  | 0402 | 2.2uF |  |  | 2.2uF
C4 | 1 |  | 0603 | 10uF |  |  | 10uF
C5 | 1 |  | 0402 | 10nF |  |  | 10nF
C7, C8 | 2 |  | 1206 | 47uF 10V |  |  | 47uF 10V
C10 | 1 |  | 1206 | 10uF 50V |  |  | 10uF 50V
C11 | 1 |  | 0402 | 1nF |  |  | 1nF
D11 | 1 |  | 0603 | White |  |  | White
R13 | 1 |  | 0402 | 10kΩ |  |  | 10kΩ
R14 | 1 |  | 0402 | 3.3kΩ |  |  | 3.3kΩ
R16 | 1 |  | 0402 | 2.2kΩ |  |  | 2.2kΩ
C1A, C1B, C1C, C1D | 4 |  | 1210 | 10uF |  |  | 10uF
R1A, R1B, R1C, R1D | 4 |  | 0402 | 0Ω |  |  | 0Ω
R3 | 1 |  | 0402 | 2.7kΩ | Uniroyal |  | 2.7kΩ
R4, R5 | 2 |  | 0402 | 5.1kΩ | Uniroyal |  | 5.1kΩ
F2, F3, F5 | 3 | 12T.10000063AG12S1B02 | 1206 |  |  |  | 12T.10000063AG12S1B02
R2, R111 | 2 | 0402WGF1002TCE | 0402 | 10kΩ | Uniroyal | C25744 | 10kΩ 0402WGF1002TCE
F1A, F1B, F1C, F1D | 4 | 0685T3000-01 |  |  |  |  | 0685T3000-01
J2, J3, J4, J5, J8 | 5 | 2060-452/998-404 |  |  |  |  | 2060-452/998-404
F4 | 1 | 39211000000 |  | 1A 250V | Littelfuse | C99566 | 1A 250V 39211000000
P1 | 1 | 62201021121 |  |  |  |  | 62201021121
Q1A, Q1B, Q1C, Q1D | 4 | AO3400A | SOT-23-3L | 5.7A @ 10V | Alpha & Omega Semicon | C20917 | 5.7A @ 10V AO3400A
D1, D4 | 2 | B5819W SL | SOD-123 |  |  | C8598 | B5819W SL
C121 | 1 | CL05B104KB54PNC | 0402 | 100nF | Samsung | C307331 | 100nF CL05B104KB54PNC
H15 | 1 | DW127R-22-14-23 |  |  |  |  | DW127R-22-14-23
U4 | 1 | E01-ML01SP4 |  |  |  |  | E01-ML01SP4
U5 | 1 | E18-MS1-PCB |  |  |  |  | E18-MS1-PCB
PS1 | 1 | IRM-60-24 | DIP-4 Mean Well | 24V |  |  | 24V IRM-60-24
J9 | 1 | MC-311D | SMD |  | Sofng | C136423 | MC-311D
D5A, D5B, D5C, D5D | 4 | SM4007PL |  | 1.1V@1A |  |  | 1.1V@1A SM4007PL
D2 | 1 | SMF24A |  |  |  |  | SMF24A
U1 | 1 | STM32G474CBT6TR |  |  |  |  | STM32G474CBT6TR
L1 | 1 | SWPA6045S101MT | SMD,6.0x6.0x4.5mm |  |  | C60633 | SWPA6045S101MT
U3 | 1 | TPS7A2033PDBVR |  |  |  |  | TPS7A2033PDBVR
U6 | 1 | TPS5430DDAR | LSOP-8 |  | Texas Instruments | C9864 | TPS5430DDAR
S1, S2, S3, S4, S5 | 5 | TS-1088R-02026 | SMD,3x4x2.0mm | 50mA, 12VDC | XUNPU | C455280 | 50mA, 12VDC TS-1088R-02026
U2A, U2B, U2C, U2D | 4 | UCC27517DBVR | DBV0005A |  | Texas Instruments |  | UCC27517DBVR